## Локальная смета
СОГЛАСОВАНО: | [8 empty] | УТВЕРЖДАЮ:
_______________ | [8 empty] | __________________
" _____ " ________________ 2017 г. | [8 empty] | "______ " _______________2017 г.
ЛОКАЛЬНЫЙ СМЕТНЫЙ РАСЧЕТ №1
(локальная смета)
на | устройство металлической арки и ворот в парке по адресу: Воронежская область, Павловский район, с. Русская Буйловка
(наименование работ и затрат, наименование объекта)
Основание: дефектная ведомость
| Сметная стоимость строительных работ _______________________________________________________________________________________________ |  | ___________________________158,165 |  | тыс. руб.
| Средства на оплату труда _______________________________________________________________________________________________ |  | ___________________________12,288 |  | тыс. руб.
| Сметная трудоемкость _______________________________________________________________________________________________ |  | _______________________________________________________________________________________________80,74 |  | чел.час
| Трудозатраты механизаторов _______________________________________________________________________________________________ |  | _______________________________________________________________________________________________8,72 |  | чел.час
Составлен(а) в текущих (прогнозных) ценах по состоянию на 1 квартал 2017г.
№ пп | Шифр и номер позиции норматива | Наименование работ и затрат, единица измерения | Количество | Стоимость единицы, руб. |  |  | Общая стоимость, руб. |  |  |  | Затраты труда рабочих, чел.-ч, не занятых обслуживанием машин
|  |  |  | всего | эксплуата- ции машин | мате- риалы | Всего | оплаты труда | эксплуата- ции машин | мате- риалы
|  |  |  | оплаты труда | в т.ч. оплаты труда |  |  |  | в т.ч. оплаты труда |  | на единицу | всего
1 | 2 | 3 | 4 | 5 | 6 | 7 | 8 | 9 | 10 | 11 | 12 | 13
Раздел 1. Устройство арки металлической и ворот
1 | ТЕР01-02-058-01 | Копание ям вручную без креплений для стоек и столбов: без откосов глубиной до 0,7 м, группа грунтов 1 (100 м3 грунта) ИНДЕКС К ПОЗИЦИИ(справочно): 1 Индексы к ТЕР на 1 квартал 2017г. ОЗП=15,42; ЭМ=7,54; ЗПМ=15,42; МАТ=5,89 НР (178 руб.): 68%=80%*0.85 от ФОТ (262 руб.) СП (81 руб.): 31%=45%*(0.85*0.8) от ФОТ (262 руб.) | 0,0108 1.08/100 | 1348,45 1348,45 |  |  | 15 | 15 |  |  | 181 | 1.95
2 | ТЕР06-01-001-03 | Устройство бетонных фундаментов общего назначения под стойки объемом: до 5 м3 (100 м3 бетона, бутобетона и железобетона в деле) ИНДЕКС К ПОЗИЦИИ(справочно): 1 Индексы к ТЕР на 1 квартал 2017г. ОЗП=15,42; ЭМ=7,54; ЗПМ=15,42; МАТ=5,89 НР (604 руб.): 89%=105%*0.85 от ФОТ (679 руб.) СП (299 руб.): 44%=65%*(0.85*0.8) от ФОТ (679 руб.) | 0,0108 1.08/100 | 58613,12 3278,09 | 2130,85 290,78 | 53204.18 | 633 | 35 | 23 3 | 575 | 402.22 | 4.34
3 | ТЕР06-01-015-06 | Установка стальных конструкций арки и ворот остающихся в теле бетона (1 т) ИНДЕКС К ПОЗИЦИИ(справочно): 1 Индексы к ТЕР на 1 квартал 2017г. ОЗП=15,42; ЭМ=7,54; ЗПМ=15,42; МАТ=5,89 НР (1538 руб.): 89%=105%*0.85 от ФОТ (1728 руб.) СП (760 руб.): 44%=65%*(0.85*0.8) от ФОТ (1728 руб.) | 0.215 | 11765,35 425,77 | 463,59 21,19 | 10875.99 | 2530 | 92 | 100 5 | 2338 | 46.33 | 9.96
4 | ТЕР09-03-037-01 | Монтаж металлических конструкций арки и ворот (1 т конструкций) ИНДЕКС К ПОЗИЦИИ(справочно): 1 Индексы к ТЕР на 1 квартал 2017г. ОЗП=15,42; ЭМ=7,54; ЗПМ=15,42; МАТ=5,89 НР (2956 руб.): 77%=90%*0.85 от ФОТ (3839 руб.) СП (2227 руб.): 58%=85%*(0.85*0.8) от ФОТ (3839 руб.) | 0.829 | 1142,14 170,93 | 573,01 82,74 | 398.2 | 947 | 142 | 475 69 | 330 | 19.49 | 16.16
5 | ТССЦ-201-0636 | Металлические конструкции арки и ворот (т) ИНДЕКС К ПОЗИЦИИ(справочно): 1 Индексы к ТЕР на 1 квартал 2017г. ОЗП=15,42; ЭМ=7,54; ЗПМ=15,42; МАТ=5,89 | 1.044 | 11224.56 |  | 11224.56 | 11718 |  |  | 11718
6 | ТЕР07-01-044-03 | Установка монтажных изделий массой: до 20 кг (1 т стальных элементов) ИНДЕКС К ПОЗИЦИИ(справочно): 1 Индексы к ТЕР на 1 квартал 2017г. ОЗП=15,42; ЭМ=7,54; ЗПМ=15,42; МАТ=5,89 НР (411 руб.): 111%=130%*0.85 от ФОТ (370 руб.) СП (215 руб.): 58%=85%*(0.85*0.8) от ФОТ (370 руб.) | 0.05 | 14764,45 416,75 | 253.89 | 14093.81 | 738 | 21 | 13 | 704 | 42.7 | 2.14
7 | ТССЦ-101-6976 | Замок электромагнитный универсальный сдвиговый AL-400S (шт.) ИНДЕКС К ПОЗИЦИИ(справочно): 1 Индексы к ТЕР на 1 квартал 2017г. ОЗП=15,42; ЭМ=7,54; ЗПМ=15,42; МАТ=5,89 | 1 | 1158.91 |  | 1158.91 | 1159 |  |  | 1159
8 | ТЕР13-03-002-05 | Огрунтовка металлических поверхностей за один раз: грунтовкой ГФ-0119 (100 м2 окрашиваемой поверхности) ИНДЕКС К ПОЗИЦИИ(справочно): 1 Индексы к ТЕР на 1 квартал 2017г. ОЗП=15,42; ЭМ=7,54; ЗПМ=15,42; МАТ=5,89 НР (309 руб.): 77%=90%*0.85 от ФОТ (401 руб.) СП (192 руб.): 48%=70%*(0.85*0.8) от ФОТ (401 руб.) | 0.43 | 351,32 54 | 9,26 0,09 | 288.06 | 151 | 23 | 4 | 124 | 5.31 | 2.28
9 | ТЕР15-04-030-04 | Масляная окраска металлических поверхностей: решеток, переплетов, труб диаметром менее 50 мм и т.п., количество окрасок 2 (100 м2 окрашиваемой поверхности) ИНДЕКС К ПОЗИЦИИ(справочно): 1 Индексы к ТЕР на 1 квартал 2017г. ОЗП=15,42; ЭМ=7,54; ЗПМ=15,42; МАТ=5,89 НР (4090 руб.): 89%=105%*0.85 от ФОТ (4595 руб.) СП (1700 руб.): 37%=55%*(0.85*0.8) от ФОТ (4595 руб.) | 0.43 | 1079,05 601,17 | 2,79 0,12 | 475.09 | 464 | 259 | 1 | 204 | 71.06 | 30.56
10 | ТЕР46-02-004-01 | Демонтаж металлоконструкций ограждений (1 т демонтированных конструкций) ИНДЕКС К ПОЗИЦИИ(справочно): 1 Индексы к ТЕР на 1 квартал 2017г. ОЗП=15,42; ЭМ=7,54; ЗПМ=15,42; МАТ=5,89 НР (391 руб.): 94%=110%*0.85 от ФОТ (416 руб.) СП (200 руб.): 48%=70%*(0.85*0.8) от ФОТ (416 руб.) | 0.3 | 209,78 87,59 | 93,62 2,84 | 28.57 | 63 | 26 | 28 1 | 9 | 10.84 | 3.25
Итого прямые затраты по разделу в ценах 2001г. | [6 empty] | 18418 | 613 | 644 78 | 17161 |  | 70.64
Итого прямые затраты по разделу с учетом коэффициентов к итогам (При ремонте и реконструкции зданий и сооружений работы, аналогичные технологическим процессам в новом строительстве ОЗП=1,15; ЭМ=1,25; ЗПМ=1,25; ТЗ=1,15; ТЗМ=1,25 (Поз. 1-6, 8-9)) | [6 empty] | 18659 | 700 | 798 97 | 17161 |  | 80.74
Итого прямые затраты по разделу с учетом индексов, в текущих ценах (Индексы к ТЕР на 1 квартал 2017г. ОЗП=15,42; ЭМ=7,54; ЗПМ=15,42; МАТ=5,89) | [6 empty] | 117890 | 10793 | 6018 1495 | 101079 |  | 80.74
Накладные расходы | [6 empty] | 10475
Сметная прибыль | [6 empty] | 5673
Итоги по разделу 1 Устройство арки металлической и ворот :
Земляные работы, выполняемые ручным способом | [6 empty] | 521 |  |  |  |  | 2.24
Бетонные и железобетонные монолитные конструкции в промышленном строительстве | [6 empty] | 23768 |  |  |  |  | 16.45
Строительные металлические конструкции | [6 empty] | 83138 |  |  |  |  | 18.58
Бетонные и железобетонные сборные конструкции в промышленном строительстве | [6 empty] | 12090 |  |  |  |  | 2.46
Защита строительных конструкций и оборудования от коррозии | [6 empty] | 1670 |  |  |  |  | 2.62
Отделочные работы | [6 empty] | 11595 |  |  |  |  | 35.14
Работы по реконструкции зданий и сооружений (усиление и замена существующих конструкций, разборка и возведение отдельных конструктивных элементов) | [6 empty] | 1256 |  |  |  |  | 3.25
Итого | [6 empty] | 134038 |  |  |  |  | 80.74
В том числе:
Материалы | [6 empty] | 101079
Машины и механизмы | [6 empty] | 6018
ФОТ | [6 empty] | 12288
Накладные расходы | [6 empty] | 10475
Сметная прибыль | [6 empty] | 5673
Итого по разделу 1 Устройство арки металлической и ворот | [6 empty] | 134038 |  |  |  |  | 80.74
ИТОГИ ПО СМЕТЕ:
Итого прямые затраты по смете в ценах 2001г. | [6 empty] | 18418 | 613 | 644 78 | 17161 |  | 70.64
Итого прямые затраты по смете с учетом коэффициентов к итогам (При ремонте и реконструкции зданий и сооружений работы, аналогичные технологическим процессам в новом строительстве ОЗП=1,15; ЭМ=1,25; ЗПМ=1,25; ТЗ=1,15; ТЗМ=1,25 (Поз. 1-6, 8-9)) | [6 empty] | 18659 | 700 | 798 97 | 17161 |  | 80.74
Итого прямые затраты по смете с учетом индексов, в текущих ценах (Индексы к ТЕР на 1 квартал 2017г. ОЗП=15,42; ЭМ=7,54; ЗПМ=15,42; МАТ=5,89) | [6 empty] | 117890 | 10793 | 6018 1495 | 101079 |  | 80.74
Накладные расходы | [6 empty] | 10475
Сметная прибыль | [6 empty] | 5673
Итоги по смете:
Земляные работы, выполняемые ручным способом | [6 empty] | 521 |  |  |  |  | 2.24
Бетонные и железобетонные монолитные конструкции в промышленном строительстве | [6 empty] | 23768 |  |  |  |  | 16.45
Строительные металлические конструкции | [6 empty] | 83138 |  |  |  |  | 18.58
Бетонные и железобетонные сборные конструкции в промышленном строительстве | [6 empty] | 12090 |  |  |  |  | 2.46
Защита строительных конструкций и оборудования от коррозии | [6 empty] | 1670 |  |  |  |  | 2.62
Отделочные работы | [6 empty] | 11595 |  |  |  |  | 35.14
Работы по реконструкции зданий и сооружений (усиление и замена существующих конструкций, разборка и возведение отдельных конструктивных элементов) | [6 empty] | 1256 |  |  |  |  | 3.25
Итого | [6 empty] | 134038 |  |  |  |  | 80.74
В том числе:
Материалы | [6 empty] | 101079
Машины и механизмы | [6 empty] | 6018
ФОТ | [6 empty] | 12288
Накладные расходы | [6 empty] | 10475
Сметная прибыль | [6 empty] | 5673
НДС 18% | [6 empty] | 24126.84
ВСЕГО по смете | [6 empty] | 158164.84 |  |  |  |  | 80.74
Составил: ___________________________Инженер Голубова Т.И.
(должность, подпись, расшифровка)
Проверил: ___________________________Генеральный директор ООО "ОКС" Туркин В.В.
(должность, подпись, расшифровка)